## Lab_1
Designing Power supplies
Voltage shifter 24V -> 12V (LM2673), adjustable
Given |  |  | Computed
V_in | 24 | V | E*T | 23.2438
V_out | 12 | V
V_fb | 1.21 | V
V_sat | 0.3 | V
V_D | 0.5 | V
R_ds | 0.15 | Ω | R_1 | 1000 | Ω
|  |  | R_2 | 8917.3554 | Ω
|  |  | R_2chosen |  | Ω
|  |  | R_ADJ | 12400 | Ω
I_out | 2 | A | L | 4.7e-05 | H | L39
| or 5,5? |  | C_out | 0.0001 | F | C2/C9/C10/C15
|  |  | C_in | 0.001 | F | C10
|  |  | D_1 | 30V / 3 A | Tab10 / P23
|  |  | C_B | 1e-08 | F | (50V)
Voltage shifter 12V -> 5V (LM317)
Given
V_in | 12 | V | R_1 | 240 | Ω
V_out | 5 | V | R_2 | 960 | Ω
V_adj | 1.25 | V
I_out | 1 | A